## Hoja1
Specifications |  | 10 bits | for Coef, DataIn and Result
Calculations |  | k <= log 2 (512/max_coef) |  | 9.8142
| k | 9
| Value | 512 | COEFS
a0 | 0.04727 | 24.2022 | 24
a1 | 0 | 0 | 0
a2 | -0.116 | -59.392 | -59
a3 | 0.56873 | 291.1898 | 291
a4 | 0.56873 | 291.1898 | 291
a5 | -0.116 | -59.392 | -59
a6 | 0 | 0 | 0
a7 | 0.04727 | 24.2022 | 24
| MAXIMUM OUTPUT |  | 382346 | Addition(every coef * 511 or (-512) according to sign)
| Bits |  | 20 | for Accumulator in CA2